## Лист1
Наименование | Модель | Кол-во | Цена р. | Доставка, руб | Стоимость р. | Ссылка | Альтернативная ссылка | Ещё одна альтернативная ссылочка | Комментарии | Datasheet
Мини HD камера | FANGTUOSI SQ11 | 2 | 1013 | 508.93 | 2534.93 | https://aliexpress.ru/item/1005003722291328.html?spm=a2g2w.detail.rcmdprod.2.7bd86c26remBms&mixer_rcmd_bucket_id=aerabtestalgoRecommendKazanV3_controlRu1.aerabtestalgoRecommendAbV10_controlRu2&ru_algo_pv_id=c5f332-ea9d81-d8cd5f-e9b011&scenario=aerSimilarItemByContentRcmd&sku_id=12000026934534435&traffic_source=recommendation&type_rcmd=core | https://aliexpress.ru/item/1005004806120642.html?sku_id=12000035639716532&spm=a2g2w.productlist.search_results.0.3a374aa6DbWEiE | https://aliexpress.ru/item/1005005714606094.html?sku_id=12000034095347236&spm=a2g2w.productlist.search_results.6.3a374aa6q9rtd4 | проверено
Антенна GPS | G165 | 2 | 446 | 0 | 892 | https://roboshop.spb.ru/modules/moduli-besprovodnoj-svyazi/gsm-gprs/gps-active-ceramic-antenna-1575mhz-20-6-6mm-for-gps-mini-ipex-interface | https://aliexpress.ru/item/1005003742405747.html?sku_id=12000027007287333&spm=a2g2w.productlist.search_results.13.6cdd4aa69ecG0E | https://antenna-profi.ru/p/antenna-gps-g165
GPS-модуль | NEO-6M | 2 | 648 | 258.53 | 1554.53 | https://aliexpress.ru/item/32968809059.html?sku_id=66626582821&spm=a2g2w.productlist.search_results.15.1b644aa6ZcU7pX | https://aliexpress.ru/item/1005002847324384.html?sku_id=12000022448592605&spm=a2g2w.productlist.search_results.8.1b644aa6qfpyPI | https://3d-diy.ru/product/gps-modul-gy-neo6mv2 |  | https://www.micros.com.pl/mediaserver/info-rf%20neo-6m.pdf
датчик температуры, влажности и давления | BME280 | 2 | 399 | 310 | 1108 | https://ampero.ru/bme280-datchik-davleniya-temperatury-i-vlazhnosti.html | https://www.chipdip.ru/product0/8009542628 | https://aliexpress.ru/item/1005005616221865.html?sku_id=12000033760348052&spm=a2g2w.productlist.search_results.0.59094aa65i53Zx | добавить дополнительные
Фоторезистор | VT93N1 | 2 | 128 | 199 | 455 | https://evolvector.ru/pek11-056 | https://tixer.ru/catalog/sensors/fotorezistory/fotorezistor_vt93n1/ | https://kimkit.ru/catalog/radiokonstruktory-i-moduli/avtomatika/datchik/108660/ | проверено
Модуль АЦП | ADS1115 | 2 | 168 | 71.5 | 407.5 | https://aliexpress.ru/item/32761481134.html?sku_id=62134972931&spm=a2g2w.productlist.search_results.5.6cb74aa65lbUUz | https://aliexpress.ru/item/1005001433541689.html?sku_id=12000016096351868&spm=a2g2w.productlist.search_results.1.400c4aa6ofPFFj | https://www.chipdip.ru/product0/8015479820 | AD1115 | https://html.alldatasheet.com/html-pdf/1007817/AD/AD5593RBCPZ-RL7/203/5/AD5593RBCPZ-RL7.html
пищалка МА | HPM12A | 2 | 180 | 350 | 710 | https://aliexpress.ru/item/1005004411792124.html?sku_id=12000029089638600 | https://www.yourduino.ru/product/aktivnyy-zummer | https://aliexpress.ru/item/1005006190517251.html?sku_id=12000036200030244&spm=a2g2w.productlist.search_results.11.11114aa6TQVFvd | найти 12м
SD-карта |  | 2 | 450 | 600 | 1500 | https://www.dns-shop.ru/product/edafe5db14793332/karta-pamati-smartbuy-microsdhc-16-gb-sb16gbsdcl10-00le/ | https://aliexpress.ru/item/1005005056298684.html?sku_id=12000031474348853&spm=a2g2w.productlist.search_results.0.28c13b05vqmnEF | https://www.nix.ru/autocatalog/sd_cards_transcend/Transcend-TS16GUSD300S-microSDHC-16Gb-UHS-I-U1_405974.html | проверено
Шпильки | м3 | 2 | 154 | 650 | 958 | https://krep-komp.ru/krepezh/shpilki/rezbovye/nerzhaveyushchie-din-976/shpilka_rezbovaya_nerzhaveyushchaya_din976_a2_m3_kh_1000_1_sht.html | https://snabline.com/shpilka-rezbovaya-din-975-metrovaya-s-metricheskoy-rezboy-otsinkovannaya-m3x1000-mm-artikul-36794 | https://onekrep.ru/magazin/product/shpilka-din-975-m3x1000-36794-ok | проверено
аккумулятор | LP443442 | 4 | 308 | 340 | 1572 | https://batterymag.ru/akkumulyator-li-po-robiton-443442-600-mach |  |  | проверено
модуль датчика углеродного газа азота, качество воздуха CO NO2 NH3 | MICS-6814 | 2 | 1821 | 342 | 3984 | https://ru.aliexpress.com/item/32950780030.html?src=google&src=google&albch=shopping&acnt=494-037-6276&isdl=y&slnk=&plac=&mtctp=&albbt=Google_7_shopping&aff_platform=google&aff_short_key=UneMJZVf&&albagn=888888&albcp=1626924677&albag=67602394011&trgt=830947559930&crea=ru32950780030&netw=u&device=c&gclid=CjwKCAjw0vTtBRBREiwA3URt7hiGjpl7-KvZbctjJr6G3wWPe8h0Mnt5h_sJx4JmSHYd9kLPhAB7DBoCWJgQAvD_BwE&gclsrc=aw.ds | https://aliexpress.ru/item/1005001420000641.html?gatewayAdapt=glo2rus&sku_id=12000016030590054 | https://lazon.ru/p/32959036821 | проверено | https://static.chipdip.ru/lib/514/DOC011514976.pdf
Гироскоп-акселерометр со встроенным микроконтроллером | MPU-6050 | 2 | 1050 | 450 | 2550 | https://3d-diy.ru/product/datchik-ugla-naklona-mpu6050-gy-25 | https://mcustore.ru/store/datchiki-i-sensory/giroskop-i-akselerometr-3-x-osevoj-mpu-6050-gy-521/?yclid=14333419965258924031 | https://www.chipdip.ru/product0/8009337985 | проверено
Модуль датчика положения в пространстве | GY-25 | 2 | 600 | 300 | 1500 | https://www.yourduino.ru/product/gy-25-modul-datchika-polozheniya-v-prostranstve-imu-mpu6050 | https://3d-diy.ru/product/datchik-ugla-naklona-mpu6050-gy-25 | https://compacttool.ru/giroskop-akselerometr-mpu-6050-so-vstroennym-mikrokontrollerom | проверено
транзистор для пищалки и пережигателя | IRF3205PBF | 4 | 93 | 350 | 722 | https://www.chipdip.ru/product/irf3205 | https://www.vessic.com/ru/productdetail%2Firf3205pbf-Za19Upg3K4pn2nhYq.html?utm_source=yandex&utm_medium=cpc&utm_campaign=Inq-q-1025&utm_term=IRF3205PBF&yclid=1738707121012735999 | https://roboparts.ru/catalog/elektronnye_komponenty_i_mikrokontrollery/tranzistory/polevye_mosfet/irf3205pbf-mosfet-tranzistor-to-220/ | проверено
ГАЙКА ШЕСТИГРАННАЯ DIN 934 НЕРЖАВЕЮЩАЯ СТАЛЬ A2, M3 | DIN 934 м3 | 1 | 59 | 600 | 659 | https://www.chipdip.ru/product/0217003000p300005010 | https://krepcom.ru/catalog/gayki-razdel/gayka-privarnaya-m3-din-929-nerzhaveyushchaya-stal-a4.htm
конструктор |  | 2 | 15000 |  | 30000
| Итог: |  |  |  | 51106.96

## Лист2
МА
Название | Масса 1шт, г | Колличество, шт. | Масса, г
итог |  |  | 349.36
Стандартный конструктор | 48 | 1 | 48
Мини HD камера | 10.2 | 1 | 10.2
GPS-модуль | 3.2 | 1 | 3.2
Фоторезистор | 1.3 | 1 | 1.3
GPS-антенна МА бол. Беж. | 11.8 | 1 | 11.8
Антенна приёмопередатчика | 1 | 1 | 1
преобразователь ADC/DAC | 3.2 | 1 | 3.2
SD-карта | 0.1 | 2 | 0.2
Карабин и парашют | 15 | 1 | 15
Аккамулятор | 13.4 | 1 | 13.4
модуль датчика углеродного газа азота, качество воздуха CO NO2 NH3 | 2.6 | 1 | 2.6
пищалка МА | 1.5 | 1 | 1.5
Шпильки | 3.99 | 4 | 15.96
BME280 | 2 | 1 | 2
Провода | 5 | 1 | 5
Элементы конструкции | 165 | 1 | 165
"Удобрения" | 50 | 1 | 50
0
0

## Лист3
Устройство | Потребление в рабочем режиме, А | Пиковый ток, А | Напряжение питания, В | Мощность, Вт | Время работы, ч | Работа, Вт*ч
ИТОГ |  | 0.41756 |  | 1.0615 |  | 3.1846
Микроконтроллер STM32F401RE | 0.0234 | 0.0268 | 3.3 | 0.07722 | 3 | 0.23166
Датчик температуры DS18B20 | 0.001 | 0.0015 | 3.3 | 0.0033 | 3 | 0.0099
Трёхосевой акселерометр и гироскоп LSM6DSL | 0.00065 | 0.00065 | 3.3 | 0.002145 | 3 | 0.006435
Датчик давления, влажности и темпераутры BME280 | 0.000633 | 0.000714 | 3.3 | 0.0020889 | 3 | 0.0062667
Трёхосевой магнитометр LIS3MDL | 0.00027 | 0.00027 | 3.3 | 0.000891 | 3 | 0.002673
Радиомодуль NRF23I01p | 0.12 | 0.12 | 3.3 | 0.396 | 3 | 1.188
GPS модуль ATGM336H | 0.04 | 0.1 | 3.3 | 0.132 | 3 | 0.396
модуль датчика углеродного газа MICS-6814 | 0.03 | 0.032 | 3.3 | 0.099 | 3 | 0.297
AD5593 | 0.00075 | 0.0011 | 3.3 | 0.002475 | 3 | 0.007425
GPS модуль NEO-6M | 0.05 | 0.1 | 5 | 0.25 | 3 | 0.75
MicroSD карта | 0.015 | 0.02 | 3.3 | 0.0495 | 3 | 0.1485
Фоторезистор | 0.0006 | 0.0006 | 3.3 | 0.00198 | 3 | 0.00594
Пищалка | 0.013 | 0.013 | 3.3 | 0.0429 | 3 | 0.1287
BMP280 | 0.00062 | 0.00092125 | 3.3 | 0.002046 | 3 | 0.006138
|  |  | КПД | 91%
|  |  | Общая работа, Вт*ч | 3.4996
|  |  | Номинальное напряжение питания | 3.7
|  |  | Необходимая ёмкость батареи, А*ч | 0.94584
|  |  | ёмкость батареи | 0.6
|  |  | Пиковый ток, А | 0.41756
|  |  | Максимальный ток отдачи, А | 0.6

## Лист4
датчик | что измеряет | единица измерения | диапазон | точность | частота | частота мах
BME280 | температура | градусы | -40…+85 | 0.5 | 10 | 25
| давление | килопаскали | 30…110 | 0.12 | 10 | 25
| влажность | % | 0…100 | ±3 | 10 | 25
BMP280 | температура | градусы | -40…+85 | 0.5 | 10 | 25
| давление | килопаскали | 30…110 | 0.12 | 10 | 25
DS18B20 | температура | градусы | -55 … 125 | 0.5 | 1 | 1.3
LSM6DSL | угл. скорость | градусы на сек | ±2000 | 3 | 10 | 1600
| ускорение | ускор. св. падения | ±16 | 0.04 | 10 | 1600
LIS3MDL | магнитное поле | гаусы | ±16 | 0.004 | 10 | 20
NEO-6M | широта | градусы
| долгота | градусы
| высота | метры
| положение | метры |  | 2.5 | 1 | 5
0.00058445

## Лист5
удобрения
нитроаммофоска | https://www.kp.ru/family/sad-i-ogorod/nitroammofoska/ |  | азот, фосфор, калий
Риверм | https://agroserver.ru/b/riverm-organicheskoe-udobrenie-224536.htm |  |  | от засухи
Леда Сульфат Аммония https://abekker.ru/articles/azot-dlya-rasteniy-top-6-luchshih-podkormok
монокальцийфосфат |  | https://www.kp.ru/family/sad-i-ogorod/fosfornye-udobreniya/

## Лист6
23631
Мини HD камера | 1 | 1013 | 1013
Антенна GPS | 1 | 357 | 357
GPS-модуль | 1 | 648 | 648
Датчик температуры, влажности и давления | 1 | 399 | 399
Фоторезистор | 1 | 128 | 128
Преобразователь ADC/DAC настраиваемый 12-битный аналогово-цифровой 8-канальный модуль платы преобразователя | 1 | 1671 | 1671
Пьезодинамик МА | 1 | 180 | 180
SD-карта | 1 | 450 | 450
Шпильки | 1 | 194 | 194
Аккумулятор | 1 | 270 | 270
Модуль датчика углеродного газа азота, качество воздуха CO NO2 NH3 | 1 | 1821 | 1821
Гироскоп-акселерометр со встроенным микроконтроллером | 1 | 1050 | 1050
Антенна для радиомодуля | 1 | 357 | 357
Транзистор | 1 | 93 | 93
Конструктор | 1 | 15000 | 15000